## Лист1
Приложение 2
Спецификация поставляемого оборудования для школьно-базовой столовой
№ п.п. | Наименование оборудования | Техническая характеристика | Габариты | Количество
1 | Весы эл. товарные | Габаритные размеры 420х655х710 мм, платформа (нержавеющая сталь) рифленая 370х500 мм, предел взвешивания не менее 200кг., цена поверочного деления 100, напряжение 220В, потребляемая мощность не болеее 0,4Вт, жидкокристаллический дисплей, пяти разрядный индикатор. | 420х655х710 | 1
2 | Весы эл. товарные | габаритные размеры:716×456×840мм, 500кг/200г,платф 456х645, поворот дисплей, автоматическая установка нуля. | 716х456х840 | 1
3 | Тележка погрузочная | Габаритные размеры не менее 1200х700х950 (±10) мм , сварной крашеный каркас, полка н/ст. 430, съемная ручка, грузоподъемность не менее 400кг. | 1200х700х950 | 1
4 | Камера | Габаритные размеры 2560х3760х2200, объем 17,6куб.м.,панели холодильных камер изготавливаются из коррозионностойкой, горячеоцинкованной стали с полимерным покрытием,соединение панелей производится ПВХ профилем "шип-паз", 1 секция, 1 дверь, в комплекте: пэны обогрева двери, компенс.клапан. | 2560Х3760Х2200 | 1
5 | Сплит-система | Габаритные размеры: внешний блок 650х840х390 (±10) мм, внутрений блок 1314х402х350 (±10) мм, потребляемая мощность не менее 1,82кВт, напряжение 380В, температурный режим -5/+5C, объём19.1-40.6м.куб. Количество выд.теп.Qк=3,6кВт | 650х840х390 1314х402х350 | 2
6 | Камера | Габаритные размеры 1960х2260х2200, объем 7,7куб.м.,панели холодильных камер изготавливаются из коррозионностойкой, горячеоцинкованной стали с полимерным покрытием,соединение панелей производится ПВХ профилем "шип-паз", 1 секция, 1 дверь, в комплекте: пэны обогрева двери, компенс.клапан, блок дверной к камере 80х800х1850мм левый | 1960Х2260Х2200 | 1
7 | Моноблок | Габаритные размеры 834х435х942 ,темп.-5/+5C,объём 6,7-10м.куб.Кол.выд.теп.Qк=1,8кВт, Защита аргегата от влажности IP54, монитор встроен в корпус, оттайка циклическая автоматическая горячим газом с отводом талой воды. | 834х435х942 | 3
8 | Весы эл. порционные | Габаритные размеры 260х287х137мм, платформа (из пластмассы) 241х192мм, предел взвешивания не менее 25кг, цена проверочного деления 5гр. , напряжение 220В, мощность 0,012кВт, , жидкокристаллический дисплей , пяти разрядный индикатор. | 260х287х137 | 3
9 | Картофелечистка | Габаритные размеры не менее 635х405х1080мм, производительность не менее 300кг/ч, единовременная загрузка не менее 10кг., номинальная потребляемая мощность 0,55кВт. Специальный диск с карборундовым аброзивом и дефлектор обеспечивают равномерную очистку продукта и снижают долю отходов. | 635х405х1080 | 3
10 | Фильтр для картофелечистки | фильтр из нерж. стали , предотвращает засорение дренажной системы. |  | 3
11 | Овощерезка | 600х720х1260 мм, 1,5 кВт, 380В, 3ф, 375/750об/м, 900кг/ч. | 600х720х1260 | 1
12 | Набор дисков | Нарезка.1, 2 и 5 мм, терка 2мм, сол.3х3, куб.10х10 |  | 1
13 | Весы эл. порционные | Габаритные размеры 260х287х137мм, платформа (из пластмассы) 241х192мм, предел взвешивания не менее 10кг, цена проверочного деления 5гр. , напряжение 220В, мощность 0,012кВт, погрешность до 10 кг. ±5 гр. , жидкокристаллический дисплей , пяти разрядный индикатор. | 260х287х137 | 6
14 | Мясорубка | 428х470х510 мм, производительность до 700кг/ч, мощность не менее 2,8квт, номинально напряжение 380В, полный унгер( подрезной нож, нож,решетка, нож, решетка) | 428х470х510 | 1
15 | Мясорубка | 680Х400Х441 мм; 1,9 кВт; 380 В; производит.до300кг/ч; пол.унг; д/измел.мяса и рыбы, набивки колбас | 680х400х441 | 1
16 | Рыбочистка | Габаритные размеры 230х190х240; 220V; 0,1 кВт; 9 кг. | 230х190х240 | 1
17 | Шкаф холодильный с глухой дверью | Габаритные размеры 1402х854х2028 мм (ДхШхВ). Мощность: 0,62 кВт. Напряжение:220В. Материал корпуса и камеры крашенная сталь. Общий объем:1400 л. две металлические двери с замком. 8 полок, верхнее расположение агрегата. Хладагент:R134динамическое охлаждение, Температурный режим 0 +6˚С. | 1402х854х2028 | 7
18 | Фаршемешалка | 830x500x1540 мм; мощность не менее1,5кВт; опрокидывающаяся чаша для разгрузки, номинальное напряжение ~380В;обьем чаши 88 литров/50 кг. | 830x500x1540 | 1
19 | Шкаф пекарский | Габаритные размеры: 990x1480x2340 мм, мощность не менее 24 кВт, номинальное напряжение ~380В, поставляется в комплекте с зонтом, температура внутри камеры не менее 300°С, | 990x1480x2340 | 1
20 | Лист для пек.шкафа с бортиком | перфорированные, алюминиевые, 600х400 мм | 600х400 | 198
21 | Тележка д/шкафа пекарск. | габаритные размеры 615Х460Х1665мм, нержавеющая сталь, 18 уровней под противень 600х400. | 615Х460Х1665 | 5
22 | Просеиватель муки | Габаритные размеры 405х560х800мм , вибрационный, 150 кг/час, ёмкость буннкера 40 л. | 405х560х800 | 1
23 | Машина тестораскаточная | Габаритные размеры: 1700/2050х900х1300, мощность 0,55 кВт, лоток для сбора муки под столом, напольная, номинальное напряжение ~380В. | 1700/2050х900х1300 | 1
24 | Миксер планетарный | Габаритные размеры: 450х667х885мм, потребляемая мощность 1,2 (± 0,1) кВт, 4 скорости(1~ 98 об/мин, 2~ 172 об/мин, 3~ 276 об/мин, 4~ 365 об/мин, номинальная мошность ~220, обьем дежи не более 20л | 650х520х940 | 1
25 | Плита 2-х конфорочная | Габаритные размеры 400х760х470мм , номинальное напряжение ~380 В, напряжение не менее 5,8 кВт(± 0,1) кВт, настольная, максимальная температура конфорок не менее 460 °С; чугунные конфорки оснащены каждая тремя ТЭНами; площадь конфорок- 0,18 м²; семипозиционные пакетные переключатели позволяют производить плавную регулировку мощности комфорок, время разогрева 20мин. Устанавливается на подставку или стол. Имеет регулируемые по высоте ножки.Вся-нерж. сталь.Масса-37 кг. | 400х760х470 | 1
26 | Стенд открытый | Габаритные размеры-400х691х540 мм., одиночный модуль должен иметь открытую с лицевой стороны нижнюю полку и направляющие для гастроемкости GN 1/1, материал-нерж.сталь. Масса -22 кг. | 400х691х540 | 1
27 | Тестомес | габаритные размеры: 530х940х1030мм, потребляемая мощность не менее 2,2 кВт, номинальное напряжение ~ 380В, 2 скорости, обьем дежи не менее - 50 кг, 198 кг. | 530х940х1030 | 2
28 | Шкаф холодильный с глухой дверью | Габаритные размеры 697х854х2028мм, мощность: 0,36 кВт. Напряжение:220В. Материал корпуса и камеры крашенная сталь. Общий объем:700 л. металлическая дверь. 4 полки, верхнее расположение агрегата. Хладагент:R134динамическое охлаждение, Температурный режим 0 +6˚С. | 697х854х2028 | 1
29 | Шкаф расстоечный | Габаритные размеры 800х1650х2000 (±10) мм, потребляемая мощность не менее 4,0кВт, напряжение 380В, 1 двери на 2 тележки, из нерж. стали; отопительная установка, оснащена сопротивлением безопасности, автоматическим терморегулятором, устройством рециркуляции воздуха с регулируемым потоком, электромагнитным клапаном для контроля уровня воды, точным гигрометром для контроля влажности и внутренним освещением; паровые трубы, электрический вентилятор и основание изготовлены из нержавеющей стали. Комплект поставки: подставка под шкаф. | 800х1650х2000 | 1
30 | Весы эл. порционные | Габаритные размеры 260х287х137мм, платформа (из пластмассы) 241х192мм, предел взвешивания не менее 5кг, цена проверочного деления 2гр., напряжение 220В, мощность 0,012кВт, г. ±5 гр. , жидкокристаллический дисплей , пяти разрядный индикатор. | 260х287х137 | 2
31 | Котел опрокид. 200Л с миксером | Габаритные размеры 1350х990х910 мм; Объем котла 200 литров; Рабочие температуры min/max – 30/121C Мощность не менее 31,5 кВт при подключении 400В, 3 фазы, 50Гц; До 50 различных программ приготовления; Ручная подача воды; Высокая влагозащита, хорошая изоляция наружных поверхностей; Максимальное давление 1 бар; Полностью из нержавеющей стали; Два направления вращения рабочего органа-миксера, рабочий орган миксера расположен в нижней части котла, в комплект входит: комплект для установки котла 2шт., комплект крепления для левой стойки 1шт, комплект крепления для правой стойки - 1шт., стойка для котла левая - 1шт., устройство душирующее для котла - 1шт., сито для котла 200л - 1шт. | 1503х1003х1650 | 2
32 | Сковорода опрокидывающаяся | Габаритные размеры не более 840х905х925 (±10)мм, потребляемая мощность не более 12 (± 0,1) кВт; номинальное напряжение ~380/220 В; количество ТЭНов 3 шт.; площадь чаши не менее 0,47 м²; объем чаши не менее 70 л; расход электроэнергии для поддержания 230 °С при работе в холостую не более 1,7 кВт/ч; время разогрева сковороды до 230 °С не более 15 мин; плавная регулировка температуры в диапазоне 20-275 °С; дно чаши толщиной 10 мм; внутренние размеры сковороды 754х622х197 (± 10) мм; масса не более 140 кг; механизм подъема и опускания чаши; крышка фиксируется в любом положении; регулируемые по высоте ножки. | 840х905х925 | 2
33 | Параконвектомат | Габаритные размеры не менее 902х862х1068(±10)мм, потребляемая мощность не менее 12,5 (± 0,1) кВт; номинальное напряжение ~380 В; масса не более 145 кг; способ образования пара - парогенератор; 10 уровней гастроемкостей типа GN 1/1; расстояние между гастроемкостями 85 мм; максимальная температура внутри камеры не менее 270 °С; электронная панель управления; температурный щуп для измерения температуры внутри продукта; вентилируемая дверь духовки; двухходовый механизм открывания двери; душирующее устройство; жировой фильтр. Комплект поставки: стол подставка из нержавеющей стали габаритным размером 840х700х650 (± 10) мм с 10 направляющими для гастроемкостей типа GN 1/1, автоматика обеспечивает работу пароконвектомата в пяти режимах: 1. Режим конвекции (максимальная температура не менее 270 °С), 2. Режим парообразования (максимальная температура не менее 100 °С), 3. Пар при низких температурах (от 35 до 98 °С), 4. Комбинированный режим "конвекция+пар" (от 35 до 270 °С), 5. режим разогрева; дополнительно задаваемые параметры: таймер от 1 мин до 9 час 59 мин, температура щупа (время готовки определяется температурой продукта). | 902х862х1068 | 3
34 | Гастроёмкость | Габаритные размеры , нерж.сталь, перфорированная | 530х325х40 | 30
35 | Гастроёмкость | Габаритные размеры530х325х20мм, гранито-эмалированная | 530х325х20 | 30
36 | Гастроёмкость | Габаритные размеры 530х325х65мм, нерж.сталь, б/ручек | 530х325х65 | 15
37 | Гастроёмкость | Габаритные размеры 530х325х20мм , нерж.сталь, б/ручек | 530х325х20 | 15
38 | Гастроёмкость | Габаритные размеры 530х325х150мм , нерж.сталь, б/ручек | 530х325х100 | 30
39 | Гастроёмкость | Габаритные размеры ,нерж.сталь, б/ручек | 530х325х150 | 30
40 | Решётка | Габаритные размеры 530х325мм , нерж.сталь | 530х325 | 6
41 | Плита 4-х конфорочная | Габаритные размеры 800х760х470мм , мощность не более 11,6 кВт, настольная, конфорки оснащены 3-мя тенами, оснащена семипозиционными пакетными переключателями позволяющими производить полавнную регулировку мощности конфорок. | 800х760х470 | 2
42 | Стенд открытый | Габаритные размеры800х700х520мм, двойной модуль, модуль должен имеить открытую с лицивой стороны нижнию полку и направляющие для двух гастроемкостей GN 1/1 н/ст | 800х700х520 | 2
43 | Камера | Габаритные размеры 2560Х4360Х2200мм, объем 20,6куб.м.,панели холодильных камер изготавливаются из коррозионностойкой, горячеоцинкованной стали с полимерным покрытием,соединение панелей производится ПВХ профилем "шип-паз", 1 секция, 1 дверь, в комплекте: пэны обогрева двери, компенс.клапан | 2560Х4360Х2200 | 2
44 | Моноблок | Габаритные размеры 620х790х830мм , темп.-5/+5C,объём21-30м.куб.Кол.выд.теп.Qк=3,6кВт, Защита аргегата от влажности IP54, монитор встроен в корпус, оттайка циклическая автоматическая горячим газом с отводом талой воды. | 620Х790Х830 | 3
45 | Камера | Габаритные размеры 1960х1360х2200, панели холодильных камер изготавливаются из коррозионностойкой, горячеоцинкованной стали с полимерным покрытием,соединение панелей производится ПВХ профилем "шип-паз", 2 секции, 2 двери, в комплекте: пэны обогрева двери, компенс.клапан | 1960х1360х2200 | 1
46 | Моноблок | габаритные размеры: 835х460х800, температурный режим -5/+5, мощность 0,6кВт, 220вт , электронный блок управления полностью управляет всеми функциями холодильной установки | 835х460х800 | 2
47 | Камера | Габаритные размеры 3600х3160х2200мм , панели холодильных камер изготавливаются из коррозионностойкой, горячеоцинкованной стали с полимерным покрытием,соединение панелей производится ПВХ профилем "шип-паз", 1 секция, 1 дверь, в комплекте: пэны обогрева двери, компенс.клапан | 3600х3160х2200 | 1
48 | Камера | Габаритные размеры 3160х2560х2200мм, панели холодильных камер изготавливаются из коррозионностойкой, горячеоцинкованной стали с полимерным покрытием,соединение панелей производится ПВХ профилем "шип-паз", 1 секция, 1 дверь, в комплекте: пэны обогрева двери, компенс.клапан | 3160х2560х2200 | 2
49 | Моноблок | Моноблок среднетемпературный: от -5 до +5*С, темп.окруж.среды (объём камеры, куб.м): при +43*С (8,9...18,3) при +32*С (11,2...25,5) при +25*С (17,7...35,6), холодопроизводительность 1459...2558 Вт, хладагент R404А | 650х887х814 | 1
50 | Моноблок | Габаритные размеры834х654х1037мм, 1,5 кВт, 400 В, тем.-15/-25С,обьём23-16м.куб., кол.выд.теп.Qк=3,7кВт, Защита аргегата от влажности IP54, монитор встроен в корпус, оттайка циклическая автоматическая горячим газом с отводом талой воды. | 834х654х1037 | 2
51 | Камера | Габаритные размеры 3160х2860х2200мм , панели холодильных камер изготавливаются из коррозионностойкой, горячеоцинкованной стали с полимерным покрытием,соединение панелей производится ПВХ профилем "шип-паз", 1 секция, 1 дверь, в комплекте: пэны обогрева двери, компенс.клапан | 3160х2860х2200 | 2
52 | Весы эл. товарные | Габаритные размеры 355х610х710мм, платф 330X410, пит 9В / 220В, платформа (нержавеющая сталь) рифленая 370х500 мм, предел взвешивания не менее 100кг., цена поверочного деления 50 напряжение 220В, мощность 0,01кВт, жидкокристаллический дисплей, пяти разрядный индикатор. | 355х610х710 | 1
53 | Камера | Габаритные размеры 1860Х1560Х2120, камера из пенополиуретановых "сэндвич"-панелей со встроенными эксцентриковыми замками,запорный механизм оснащен аварийным выходом предотвращающем запирание персонала внутри камеры. | 1860Х1560Х2120 | 1
54 | Камера | Габаритные размеры 2760Х1860Х2120мм, камера из пенополиуретановых "сэндвич"-панелей со встроенными эксцентриковыми замками,запорный механизм оснащен аварийным выходом предотвращающем запирание персонала внутри камеры. | 2760Х1860Х2120 | 2
55 | Стерилизатор для ножей | Габаритные размеры не более310х140х395мм , электр.; мощность 1,2 кВт | 310х140х395 | 1
56 | Пила для резки мяса | Габаритные размеры 600Х560Х980 мм, 230 В, 0,74 кВт;нерж. сталь, | 600Х560Х980 | 1
57 | Полотно для пилы | Габаритные размеры ширина 16 мм, для нерж. пил, для морож. мяса |  | 2
Итого
| Начальник управления образования Администрации г.Глазова |  | О.М. Тимощук